## 固定罐
年份 | 区县编码 | SCC编码 | 加油站名称 | 地址(市、州、盟) | 经度 | 纬度 | 储罐名称 | D 储罐直径（米） | 储罐类型 | Hs/L 储罐高度/长度（米） | TAX 日最高环境温度（摄氏度） | TAN 日最低环境温度（摄氏度） | TLA 年平均实际储存温度（摄氏度） | α 储罐颜色 | HL 液面平均高度（米） | 罐顶类型 | SR 锥顶罐锥顶斜率/RR 拱顶罐拱顶半径（米） | PVA 日平均液面温度下的饱和蒸汽压-绝压（帕） | 储存物质 | [9 empty] | PI 正常工况条件下气相空间压力-表压（帕） | PA 大气压-绝压（帕） | PBP 呼吸阀压力设定-表压（帕） | N 年周转次数 | Q 年周转量计量单位 | Q 年周转量 | 有控制措施
[19 empty] | 储存物料名称 | 物料CAS码 | 储存物料密度（吨/立方米） | MV 气相分子质量（克/摩尔） | 油品或原油 |  |  | 单一物质 | [8 empty] | C入口，i 有机气体控制设施入口VOCs浓度年平均值（毫克/立方米） | C出口，i 有机气体控制设施出口VOCs浓度年平均值（毫克/立方米） | Qi 有机气体控制措施出口流量（立方米/小时） | ti 有机气体控制措施运行时间（小时）
[23 empty] | RVP 雷德蒸汽压（帕） | 15%镏出温度（摄氏度） | 5%镏出温度（摄氏度） | 安托因常数A | 安托因常数B | 安托因常数C
2013 | 120115 | 1702112010 | 北京亚大蛋业有限公司宝坻分公司 | 宝坻区牛道口芮家庄 | 117.2239 | 39.7846 | 储罐名称 | 6 | 立式罐 | 8 | 1 | 1 | 1 | 浅灰色 | 1 | 锥顶罐 | 1 | 1 | 乙醇 | 67-86 | 8 | 7 | 8 | 34 | 23 | 1 | 1 | 1 | 1 | 1 | 1 | 1 | 立方米 | 3 | 1 | 1 | 1 | 1

## 浮顶罐
年份 | 区县编码 | SCC编码 | 企业名称 | 地址(市、州、盟) | 经度 | 纬度 | 储罐名称 | 浮顶罐类型 | D 储罐直径（米） | 储罐高度（米） | 罐体类型 | 密封类型 | 密封方式 | v 罐点平均环境风速（米/秒） | TLA 年平均实际储存温度（摄氏度） | PVA 日平均液面温度下的饱和蒸汽压-绝压（帕） | 储存物质 | [9 empty] | 罐壁内壁状况 | PA 大气压-绝压（帕） | Nc 固定顶支撑柱数量 | 浮盘附件 | [10 empty] | 浮盘构造 | N 年周转次数 | Q 年周转量计量单位 | Q 年周转量 | 有控制措施
[17 empty] | 储存物料名称 | 物料CAS码 | MV 气相分子质量（克/摩尔） | 有机液体密度（吨/立方米） | 油品或原油 |  |  | 单一物质 | [5 empty] | 人孔 | 计量井 | 支柱井 | 取样管/井 | 有槽导杆和取样井 | 无槽导杆和取样井 | 呼吸阀 | 浮盘支柱 | 边缘通气阀 | 楼梯井 | 浮盘排水 |  |  |  |  | C入口，i 有机气体控制设施入口VOCs浓度年平均值（毫克/立方米） | C出口，i 有机气体控制设施出口VOCs浓度年平均值（毫克/立方米） | Qi 有机气体控制措施出口流量（立方米/小时） | ti 有机气体控制措施运行时间（小时）
[21 empty] | 雷德蒸汽压（帕） | 15%馏出温度（摄氏度） | 5%馏出温度（摄氏度） | 安托因常数A | 安托因常数B | 安托因常数C
2013 | 120115 | 1702112011 | 北京亚大蛋业有限公司宝坻分公司 | 宝坻区牛道口芮家庄 | 117.2239 | 39.7846 | 柴油1号罐 | 外浮顶 | 5.09 | 7.9 | 焊接 | 液体镶嵌式 | 只有一级 | 5 | 12 | 10000 | 乙醇 | sg-3674 | 2 | 4.6 | 344 | 122 | 234 | 0.897 | 0.784 | 0.89 | 中锈 | 1000 | 5 | 无螺栓固定盖子无密封件 | 螺栓固定盖子，有密封件 | 内嵌式柱形滑盖，无密封件 | 切膜纤维密封（开度10%） | 有密封件滑盖（带浮球、衬套和凸轮） | 有衬垫滑盖带衬套 | 附重加权，加密封件 | 固定式 | 配重机械驱动机构，无密封件 | 滑盖，无密封件 | \ | 双层板式浮盘 | 456 | 立方米 | 465 | 0.78 | 0.98 | 0.678 | 200